## Hoja 1
SAV005 | Ud |  | Vertedero de porcelana sanitaria.
Vertedero con salida para conexión horizontal o vertical, de porcelana sanitaria acabado vitrificado, color blanco acabado brillante, código de pedido T530401, serie Brenta "IDEAL STANDARD", de 460x535x460 mm, con rejilla para vertedero, de acero acabado cromado brillante, código de pedido J3494AA, con codo para evacuación vertical del inodoro, código de pedido WW965742, con juego de fijación, código de pedido TT0257919. Incluso silicona para sellado de juntas. El precio no incluye la grifería.
Código |  | Unidad |  | Descripción | Rendimiento | Precio unitario | Importe
1 |  |  |  | Materiales
mt30vai010a |  | Ud |  | Vertedero con salida para conexión horizontal o vertical, de porcelana sanitaria acabado vitrificado, color blanco acabado brillante, código de pedido T530401, serie Brenta "IDEAL STANDARD", de 460x535x460 mm. | 1 | 327 | 327
mt30vai011a |  | Ud |  | Rejilla para vertedero, de acero acabado cromado brillante, código de pedido J3494AA, "IDEAL STANDARD". | 1 | 98 | 98
mt30ide005a |  | Ud |  | Codo para evacuación vertical del inodoro, código de pedido WW965742, "IDEAL STANDARD". | 1 | 24 | 24
mt30ide001a |  | Ud |  | Juego de fijación, código de pedido TT0257919, "IDEAL STANDARD". | 1 | 6 | 6
mt30www005 |  | Ud |  | Cartucho de 300 ml de silicona ácida monocomponente, fungicida, para sellado de juntas en ambientes húmedos. | 0.012 | 7.5 | 0.09
[5 empty] | Subtotal materiales: |  | 455.09
2 |  |  |  | Mano de obra
mo008 |  | h |  | Oficial 1ª fontanero. | 1.2 | 22.74 | 27.29
[5 empty] | Subtotal mano de obra: |  | 27.29
3 |  |  |  | Costes directos complementarios
|  | % |  | Costes directos complementarios | 2 | 482.38 | 9.65
Coste de mantenimiento decenal: 73,80€ en los primeros 10 años. |  |  |  |  | Costes directos (1+2+3): |  | 492.03