## Hoja 1
SGD120 | Ud |  | Columna de ducha con termostato.
Columna de ducha, serie Ceratherm T 25, modelo A7208AA "IDEAL STANDARD", acabado cromado brillante, compuesta por termostato con tecnología Cool Body, cartucho cerámico fino, sistema de ahorro de agua, limitador de temperatura con tope de seguridad a 40°C y válvula antirretorno, florones metálicos, ducha mural con rociador redondo de 200 mm de diámetro, rótula para ángulos de hasta 14° con el plano horizontal y brazo de ducha, de 313 mm de longitud, con tubo para conducción del agua y soporte, ducha teléfono Idealrain M3, acabado cromado brillante de 100 mm de diámetro con difusores de silicona, con tres tipos de chorro (lluvia, lluvia fina y masaje), flexo Idealflex de 1,5 m de longitud y soporte. Incluso racores excéntricos.
Código |  | Unidad |  | Descripción | Rendimiento | Precio unitario | Importe
1 |  |  |  | Materiales
mt31ide510a |  | Ud |  | Columna de ducha, serie Ceratherm T 25, modelo A7208AA "IDEAL STANDARD", acabado cromado brillante, compuesta por termostato con tecnología Cool Body, cartucho cerámico fino, sistema de ahorro de agua, limitador de temperatura con tope de seguridad a 40°C y válvula antirretorno, florones metálicos, ducha mural con rociador redondo de 200 mm de diámetro, rótula para ángulos de hasta 14° con el plano horizontal y brazo de ducha, de 313 mm de longitud, con tubo para conducción del agua y soporte, ducha teléfono Idealrain M3, acabado cromado brillante de 100 mm de diámetro con difusores de silicona, con tres tipos de chorro (lluvia, lluvia fina y masaje), flexo Idealflex de 1,5 m de longitud y soporte, incluso racores excéntricos. | 1 | 355 | 355
mt37www010 |  | Ud |  | Material auxiliar para instalaciones de fontanería. | 1 | 1.4 | 1.4
[5 empty] | Subtotal materiales: |  | 356.4
2 |  |  |  | Mano de obra
mo008 |  | h |  | Oficial 1ª fontanero. | 0.15 | 22.74 | 3.41
[5 empty] | Subtotal mano de obra: |  | 3.41
3 |  |  |  | Costes directos complementarios
|  | % |  | Costes directos complementarios | 2 | 359.81 | 7.2
Coste de mantenimiento decenal: 255,26€ en los primeros 10 años. |  |  |  |  | Costes directos (1+2+3): |  | 367.01