## Hoja 1
SGL020 | Ud |  | Grifería monomando para lavabo.
Grifería monomando formada por grifo mezclador monomando de repisa para lavabo, tamaño M, serie Alpha, modelo BC552AA "IDEAL STANDARD", acabado cromado brillante, con cuerpo, palanca metálica, cartucho cerámico de 35 mm de diámetro con limitador de temperatura, limitador de caudal a 5 l/min. Incluso elementos de conexión y enlaces de alimentación flexibles de 3/8" de diámetro y 350 mm de longitud.
Código |  | Unidad |  | Descripción | Rendimiento | Precio unitario | Importe
1 |  |  |  | Materiales
mt31ide210a |  | Ud |  | Grifo mezclador monomando de repisa para lavabo, tamaño M, serie Alpha, modelo BC552AA "IDEAL STANDARD", acabado cromado brillante, con cuerpo, palanca metálica, cartucho cerámico de 35 mm de diámetro con limitador de temperatura, limitador de caudal a 5 l/min, con sistema de montaje fácil Easy Fix, incluso elementos de conexión y enlaces de alimentación flexibles de 3/8" de diámetro y 350 mm de longitud. | 1 | 67 | 67
mt37www010 |  | Ud |  | Material auxiliar para instalaciones de fontanería. | 1 | 1.4 | 1.4
[5 empty] | Subtotal materiales: |  | 68.4
2 |  |  |  | Mano de obra
mo008 |  | h |  | Oficial 1ª fontanero. | 0.5 | 22.74 | 11.37
[5 empty] | Subtotal mano de obra: |  | 11.37
3 |  |  |  | Costes directos complementarios
|  | % |  | Costes directos complementarios | 2 | 79.77 | 1.6
Coste de mantenimiento decenal: 53,43€ en los primeros 10 años. |  |  |  |  | Costes directos (1+2+3): |  | 81.37