## Hoja 1
SAV015 | Ud |  | Vertedero suspendido de porcelana sanitaria.
Vertedero suspendido, de porcelana sanitaria acabado vitrificado, color blanco acabado brillante, código de pedido S593901, "IDEAL STANDARD", de 455x380x355 mm, con rejilla de acero acabado cromado brillante, con estructura de soporte de acero, código de pedido D5705AC, con sifón para vertedero, código de pedido J196067. Incluso silicona para sellado de juntas. El precio no incluye la grifería.
Código |  | Unidad |  | Descripción | Rendimiento | Precio unitario | Importe
1 |  |  |  | Materiales
mt30vai020d |  | Ud |  | Vertedero suspendido, de porcelana sanitaria acabado vitrificado, color blanco acabado brillante, código de pedido S593901, "IDEAL STANDARD", de 455x380x355 mm, con rejilla de acero acabado cromado brillante. | 1 | 250 | 250
mt30ide003d |  | Ud |  | Estructura de soporte de acero, código de pedido D5705AC, "IDEAL STANDARD", con elementos de fijación. | 1 | 54 | 54
mt30vai023d |  | Ud |  | Sifón para vertedero, código de pedido J196067, "IDEAL STANDARD". | 1 | 35 | 35
mt30www005 |  | Ud |  | Cartucho de 300 ml de silicona ácida monocomponente, fungicida, para sellado de juntas en ambientes húmedos. | 0.012 | 7.5 | 0.09
[5 empty] | Subtotal materiales: |  | 339.09
2 |  |  |  | Mano de obra
mo008 |  | h |  | Oficial 1ª fontanero. | 1.585 | 22.74 | 36.04
[5 empty] | Subtotal mano de obra: |  | 36.04
3 |  |  |  | Costes directos complementarios
|  | % |  | Costes directos complementarios | 2 | 375.13 | 7.5
Coste de mantenimiento decenal: 57,39€ en los primeros 10 años. |  |  |  |  | Costes directos (1+2+3): |  | 382.63